## PG CIV
VOLUMENES DE OBRA
PROYECTO: CCS-OBRAS CIVILES
Moneda: BOLIVIANOS
|  |  |  | PRECIO | COSTO
ÍTEM | DESCRIPCIÓN | UND. | CANTIDAD | UNITARIO | TOTAL
1.1. | PRELIMINARES
1 | INSTALACION DE FAENAS OBRA | GLB | 1
2 | REPLANTEO Y TRAZADO CON EQUIPO TOPOGRAFICO (SUPERFICIE) | M2 | 476
3 | EXCAVACION CON MAQUINARIA | M3 | 2257.22
4 | EXCAVACION MANUAL 2-4 M TERR. SEMI DURO | M3 | 580.5
5 | RETIRO DE ARBOL Y EXTRACCION DE RAIZ | PZA | 1
6 | LETRERO DE OBRAS (LONA PVC) | M2 | 4
7 | MONITOREO MEDIO AMBIENTAL | PZA | 4
8 | TRASLADO ESCOMBROS DE EXCAVACION | M3 | 3972.81
9 | DEMOLICION CONSTRUCCION EXISTENTE | M2 | 1176.21
10 | MOVILIZACION DE EQUIPOS OBRA | GLB | 1
11 | ACOMETIDA ELECTRICA DE SEGURIDAD PARA OBRAS | GLB | 1
12 | CONSTRUCCION DE DEPOSITO CON MATERIALES REUTILIZABLES | GLB | 1
13 | ALQUILER DE DEPOSITO HASTA 300 M2 | MES | 18
SUBTOTAL PRELIMINARES
2.1. | ESTRUCTURA DE HORMIGON
14 | ACERO DE REFUERZO | KG | 164463.77
15 | HORMIGON DE NIVELACION | M3 | 58.87
16 | HORMIGON LOSA RADIER H25 | M3 | 268.39
17 | HORMIGON MURO DE CORTE H25 | M3 | 13.46
18 | HORMIGON MURO DE CONTENCION H25 | M3 | 110.15
19 | HORMIGON NUCLEO ASCENSOR H25 | M3 | 33.18
20 | HORMIGON COLUMNAS H25 | M3 | 106.08
21 | HORMIGON VIGAS H25 | M3 | 128.66
22 | HORMIGON LOSA ALIVIANADA 2D H25 (E=0,35CM) | M2 | 1487.11
23 | HORMIGON ABACOS H25 | M3 | 159.85
24 | HORMIGON ESCALERA H25 | M3 | 15.75
25 | HORMIGON TANQUE ENTERRADO H25 | M3 | 47.32
26 | HORMIGON PANTALLA H25 (MONTACOCHES) | M3 | 13.35
27 | HORMIGON PANTALLA H25 (IMAGENOLOGIA) | M3 | 26.85
28 | EMPEDRADO Y CONTRAPISO DE HORMIGON H21 E=8CM | M2 | 476
29 | ADITIVO IMPERMEABILIZANTE DE HORMIGON | M3 | 425.87
SUBTOTAL ESTRUCTURA DE HORMIGON
2.2. | ESTRUCTURA METALICA
30 | ESTRUCTURA METALICA PARA CUBIERTA | KG | 6696
31 | CUBIERTA DE PLANCHA PLEGADA TRAPEZOIDAL ZINCALUM Nº26 + ACCS | M2 | 399.33
SUBTOTAL ESTRUCTURA METALICA
3.1. | PRELIMINARES OBRA FINA
32 | REPLANTEO Y TRAZADO ARQUITECTURA (SUPERFICIE) | M2 | 2710.22
33 | EXCAVACION MANUAL 0-2 M TERR. SEMI DURO | M3 | 13.74
34 | LIMPIEZA Y RETIRO ESCOMBROS (VOLQUETA) | M3 | 1356.22
35 | LIMPIEZA GENERAL DE SUPERFICIES | M2 | 2710.22
36 | TENDIDO TUBERIA PERFORADA DE DRENAJE PVC Ø 4" C/ GEOTEXTIL | M | 57.25
SUBTOTAL PRELIMINARES
3.2. | MUROS
37 | DINTEL DE LADRILLO ARMADO | M | 261.5
38 | DINTEL DE HA ALIGERADO | M | 8.76
39 | MURO DE LADRILLO 6H E=10 CM | M2 | 3425.22
40 | MURO DE LADRILLO 6H E=14 CM | M2 | 57.46
41 | MURO DE LADRILLO 6H E=18 CM | M2 | 25.06
42 | MURO DRYWALL 2 CARA 12 CM PLACA 1.2X2.4 M C/ AISL. ACUSTICO | M2 | 0
43 | DIVISIONES DE MELAMINA 18 MM CON PERFIL AL | M2 | 36.66
44 | COLUMNA DE LADRILLO GAMBOTE | M3 | 13.64
45 | REVOQUE INTERIOR DE YESO EN MURO | M2 | 2904.24
46 | REVOQUE EXTERIOR EN MURO (CAL Y CEMENTO) | M2 | 1240.88
47 | REVOQUE DE CEMENTO EN MUROS PARA CERAMICA/PORCELANATO | M2 | 2674.27
48 | REVOQUE ENLUCIDO DE CEMENTO | M2 | 209.23
49 | REVOQUE ENLUCIDO DE CEMENTO CON IMPERMEABILIZANTE | M2 | 65.19
50 | REVESTIMIENTO DE CERAMICA EN MURO (ANTIBACTERIAL) | M2 | 50.04
51 | REVESTIMIENTO DE PORCELANATO EN MURO (ANTIBACTERIAL) | M2 | 2000.88
52 | ZOCALO DE PORCELANATO | M | 1029.6
53 | REVESTIMIENTO DE PIEDRA TARIJA CORTADA PULIDA EN MURO | M2 | 88.18
54 | REVESTIMIENTO DE PORCELANATO EN MURO CON JUNTA FLEXIBLE | M2 | 13.82
55 | PINTURA LATEX INTERIOR (2 MANOS) | M2 | 3296.19
56 | PINTURA LATEX EXTERIOR (2 MANOS) | M2 | 1211.43
57 | DESMANCHE PINTURA LATEX INTERIOR (2 MANOS) | M2 | 3296.54
58 | DESMANCHE PINTURA LATEX EXTERIOR (2 MANOS) | M2 | 1211.43
59 | RASGOS Y BUÑAS EXTERIORES (CEMENTO) | M | 140.9
60 | RASGOS Y BUÑAS INTERIORES (ESTUCO) | M | 0
61 | REVESTIMIENTO DE ALUMINIO COMPUESTO | M2 | 0
62 | BORDILLO DE HA (10X10 CM) | M | 36.65
63 | REVESTIMIENTO CON LAMINAS DE PLOMO 2MM | M2 | 5.72
64 | MEDIA CAÑA DE CEMENTO | M | 81.2
65 | REVESTIMIENTO DE VINIL PARA MURO UNION FUSIONADA E=1MM (CCS) | M2 | 151.69
66 | ACONDICIONAMIENTO SALA DE INTERNACION VIP (CCS) | GLB | 3
67 | REVOQUE ORNAMENTAL EXTERIOR EN MURO (CAL Y CEMENTO) | M2 | 28.9
68 | MURO DE HA ALIGERADO E=10-20 CM | M2 | 6.06
69 | MURO DE LADRILLO 3H E=8 CM | M2 | 51.54
70 | PROTECTOR METALICO DE COLUMNA (ESQUINERO) | M | 24
71 | AISLAMIENTO ACUSTICO ENTRE MUROS DE PLASTOFORMO E=20 MM | M2 | 25.66
SUBTOTAL MUROS
3.3. | PISOS
72 | RELLENO Y COMPACTADO MECANICO DE TIERRA CON MATERIAL | M3 | 162.51
73 | IMPERMEABILIZACION LAMINA ASFALTICA SIKA SIN ALUMINIO | M2 | 113.34
74 | IMPERMEABILIZACION MANTA ASFALTICA EN FUNDACIONES | M2 | 441.92
75 | IMPERMEABILIZACION CON MINERAL FLEXIBLE BICOMPONENTE | M2 | 45.63
76 | CONTRAPISO DE CEMENTO E=5 CM | M2 | 2119.65
77 | CONTRAPISO DE CEMENTO E=4 A 17 CM | M2 | 518.79
78 | PISO DE PORCELANATO (ANTIBACTERIAL) | M2 | 1986.45
79 | PISO DE CERAMICA (ANTIBACTERIAL) | M2 | 23.75
80 | CANAL DE HA DE TRINCHERAS | M | 20.51
81 | BANQUINA DE CEMENTO E=5 CM | M2 | 49.56
82 | BASE DE TABLEROS DE MEDIDOR REVESTIDO (CON MORTERO Y LADR) | M3 | 0.56
83 | REJILLA METALICA PARA TRINCHERA ANCHO 0.20 M (CCS) | M | 19.44
84 | PINTURA DEMARCACION PARQUEOS Y AREAS DE SEGURIDAD | M2 | 10.58
85 | SELLADO DE JUNTAS Y BUÑAS CON SILICONA ESTRUCTURAL | M | 140.9
86 | TAPA DE REGISTRO | PZA | 93
87 | PISO DE VINIL CONDUCTIVO E=2MM (CCS) | M2 | 79.32
88 | JUNTA DE DILATACION DE PORCELANATO | M | 90.81
89 | PROV E INST CESPED SINTETICO MONOFILAMENTO H=6MM | M2 | 85.32
90 | LOSA LLENA DE HA H21 | M3 | 7.23
91 | TAPA DE CI/ TAPA DE DUCTOS DE HA | M3 | 0.9
SUBTOTAL PISOS
3.4. | CIELOS
92 | CIELO FALSO DRYWALL | M2 | 78.95
93 | CIELO FALSO DESMONTABLE (ACUSTICO)(CCS) | M2 | 1801.18
94 | PINTURA EPOXICA EN INTERIORES | M2 | 78.95
95 | PIRULEADO EN CIELO | M2 | 148.93
96 | CIELO FALSO DE PVC | M2 | 101.6
SUBTOTAL CIELOS
3.5. | CUBIERTAS Y ESTRUCTURAS METALICA
97 | BARANDADO METALICO CON PINTURA | M | 65
98 | PASO DE RONDA EN CUBIERTA | M | 149.68
99 | ESCALERA MARINERA METALICA | M | 13
100 | BAJANTE DE CALAMINA PLANA NO 26 | M | 99.18
101 | CANALETA DE CALAMINA NO 26 CORTE 100 CM | M | 77.18
102 | BOTAGUAS DE HA 15X7 CM | M | 39.89
103 | JAULA DE SECADO | PZA | 1
104 | REJA METALICA 50X50X3 30X20X2 | M2 | 10.36
105 | MALLA OLIMPICA CON TUBO FG 2" C/2.5M | M2 | 37.83
106 | SOPORTE PARA CILINDROS DE OXIGENO | GLB | 1
107 | REJILLA METALICA PARA CANAL DE DRENAJE PLUVIAL ANCHO 0.20 M | M | 8.21
108 | CUBIERTA DE CALAMINA GALVANIZADA NO 26 (BASTIDOR DE METAL) | M2 | 24.78
109 | PLACA DE AISLAMIENTO TERMICO Y ACUSTICO PARA CUBIERTA | M2 | 420.76
110 | PINTURA EN CUBIERTA (2 MANOS) | M2 | 395.37
111 | PUERTA METALICA 50X50X3 30X20X2 | M2 | 9.24
112 | ESCOTILLA METALICA DE ACCESO A CISTERNA | M2 | 7.84
113 | PUERTA METÁLICA PARA CASETA DE TRANSFORMACION | M2 | 3.57
SUBTOTAL CUBIERTAS Y ESTRUCTURAS METALICA
3.6. | VIDRIOS Y ACCESORIOS
114 | FACHADA FLOTANTE DE VIDRIO REFLECTIVO CON ESTR DE ALUMINIO | M2 | 237.05
115 | VENTANA PROYECTANTE DE FACHADA FLOTANTE | M2 | 39.63
116 | MURO DE VIDRIO TEMPLADO E=10 MM | M2 | 95.37
117 | PUERTA DE VIDRIO TEMPLADO E=10 MM | M2 | 15.12
118 | FRENO HIDRAULICO PARA PUERTA DE VIDRIO TEMPLADO | PZA | 8
119 | VENTANA CORREDIZA DE ALUMINIO C/VIDRIO 4MM | M2 | 61.54
120 | VENTANA DE VIDRIO PLOMADO 1.00X0.70 M (TOMOGRAFIA) | PZA | 1
121 | VENTANA DE VIDRIO PLOMADO 0.40X0.30 M (RADIOGRAFIA) | PZA | 1
122 | BOX DE DUCHA DE VIDRIO TEMPLADO | PZA | 24
123 | PROV E INST ESPEJO OVALADO | PZA | 40
124 | REVESTIMIENTO DE VIDRIOS CON STIKER ESMERILADO | M2 | 56.43
125 | COLOCADO DE VIDRIO CATEDRAL INCOLORO (3 MM) | M2 | 1.12
126 | SELLO DE SEPARACION ENTRE MURO Y PIEL DE VIDRIO | M | 84.12
127 | PROV E INST PERFIL DE ALUMINIO GOTERON PARA VENTANA | M | 38.87
SUBTOTAL VIDRIOS Y ACCESORIOS
3.7. | PUERTAS, CARPINTERIA Y MUEBLES
128 | PUERTA DE PLANCHA METALICA | M2 | 3
129 | PUERTA PLACA EN MDF PINTADO | M2 | 258.51
130 | PUERTA MACIZA ENCHAPADA EN MDF PINTADO | M2 | 28.82
131 | MARCO DE MADERA 2"X6" (TORNILLO DE ENCASTRE) | M | 405.1
132 | BISAGRA DE PUERTA | PZA | 768
133 | BISAGRAS TIPO VAIVEN | PZA | 16
134 | CERRADURA INTERIOR | PZA | 157
135 | TOPE DE PUERTA | PZA | 157
136 | PICAPORTE DE UÑA 20 CM | PZA | 45
137 | JAMBA/TAPAJUNTA DE MADERA 4" | M | 405.1
138 | PROTECTOR DE PUERTA CON PLANCHAS DE ACERO INOXIDABLE | PZA | 10
139 | PROTECTOR MURO CON MADERA 6" JUNTA FLEXIBLE | M | 230.93
140 | MESON DE GRANITO | M2 | 49.99
141 | REPISAS DE MELAMINA | PZA | 2
142 | MUEBLE DE MELAMINA BAJO/SOBRE MESON | M | 72.22
143 | MUEBLE DE MELAMINA 18MM ALACENA | M2 | 10.83
144 | PUERTA CORREDIZA 1600X2100 AUTOM P QUIROFANO | PZA | 0
145 | PUERTA VAIVEN 1500X2050X40 MM P QUIROFANO | PZA | 3
SUBTOTAL PUERTAS, CARPINTERIA Y MUEBLES
3.8. | ACCESOS Y ESCALERAS
146 | PORCELANATO EN GRADAS | M2 | 35.52
147 | PROV E INST PERFIL ESQUINERO DE ALUMINIO PARA PELDAÑOS | M | 47.07
148 | PASAMANOS EN ESCALERAS INOX | M | 76.48
149 | BARANDA ACCESO RAMPA INOX | M | 0.99
150 | CORDON PARA ACERA DE HORMIGON 20X40 CM | M | 52.51
151 | PISO BALDOSA PREMOLDEADA DE HORMIGON | M2 | 7.56
SUBTOTAL ACCESOS Y ESCALERAS
3.9. | VARIOS
152 | BALIZA DEL MONTACARGA | PZA | 1
153 | COBERTOR PARA CABINA DE ASCENSOR | PZA | 1
154 | PROV. E INST. DISPENSADOR DE BAÑO | PZA | 70
SUBTOTAL VARIOS
3.10. | VARIOS 2
155 | TRANSPORTE Y LOGISTICA DE EQUIPO DE 2000-4000 KG | PZA | 3
156 | SOPORTE PARA PANELES SOLARES | GLB | 69.88
157 | ASCENSOR DE 13 PASAJEROS DE 6 PARADAS (MONTACAMILLAS)(CCS) | PZA | 1
158 | MONTACOCHES DE 2 PARADAS (CCS) | PZA | 1
159 | PUERTA EXTERIOR DE MONTACOCHES | PZA | 1
160 | PUERTA INTERIOR DE MONTACOCHES | PZA | 1
SUBTOTAL VARIOS 2
COSTO TOTAL DEL PROYECTO